## Worksheet
製品名：STM32L082CZY6
製品仕様
STM32L082CZY6
周波数（MHz） | 32
CPU | ARM Cortex-M0+
FLASH（KB） | 192
RAM（KB） | 20
EEPROM（B） | 6144
パッケージ | WLCSP49
ユニバーサルIO | 40
最小動作電圧 | 1.65
最大動作電圧 | 3.6
16bitタイマ | 6
32bitタイマ | -
モータ制御用タイマ | -
低電力タイマ | 1
高分解能タイマ | -
12bit ADC | 1
12bit ADCチャネル数 | 13
16bit ADC | -
16bit ADCチャネル数 | -
12bit DACチャネル数 | 2
コンパレータ | 2
アンプ | -
SPI | 2
QUADSPI | -
I2S | 1
I2C | 3
高速I2C | 3
U(S)ART | 4
LP UART | 1
CAN | -
SDIO | -
FSMC | -
FMC | -
USBデバイス | 1
USB OTG FS | -
USB OTG HS | -
イーサネット | -
MDIOS | -
セグメントLCD | -
TFT LCD | -
DSI HOST | -
SAI | -
SPDIFRX | -
DFSDM | -
DCMI | -
SWPMI | -
TRNG | 1
AES | 1
DES/TDES | -
SHA | -
HMAC | -