## Worksheet
製品名：STM32L496ZGT6
製品仕様
STM32L496ZGT6
周波数（MHz） | 80
CPU | ARM Cortex-M4
FLASH（KB） | 1024
RAM（KB） | 320
EEPROM（B） | -
パッケージ | LQFP144
ユニバーサルIO | 115
最小動作電圧 | 1.71
最大動作電圧 | 3.6
16bitタイマ | 9
32bitタイマ | 2
モータ制御用タイマ | 2
低電力タイマ | 2
高分解能タイマ | -
12bit ADC | 3
12bit ADCチャネル数 | 24
16bit ADC | -
16bit ADCチャネル数 | -
12bit DACチャネル数 | 2
コンパレータ | 2
アンプ | 2
SPI | 3
QUADSPI | 1
I2S | -
I2C | 4
高速I2C | 4
U(S)ART | 3+2
LP UART | 1
CAN | 2
SDIO | 1
FSMC | 1
FMC | -
USBデバイス | -
USB OTG FS | 1
USB OTG HS | -
イーサネット | -
MDIOS | -
セグメントLCD | 8x40/4x44
TFT LCD | -
DSI HOST | -
SAI | 2
SPDIFRX | -
DFSDM | 1
DCMI | 1
SWPMI | 1
TRNG | 1
AES | -
DES/TDES | -
SHA | -
HMAC | -