## Worksheet
製品名：STM32H753AII6
製品仕様
STM32H753AII6
周波数（MHz） | 480
CPU | ARM Cortex-M7
FLASH（KB） | 2048
RAM（KB） | 1060
EEPROM（B） | -
パッケージ | UFBGA169
ユニバーサルIO | 131
最小動作電圧 | 1.62
最大動作電圧 | 3.6
16bitタイマ | 12
32bitタイマ | 2
モータ制御用タイマ | 2
低電力タイマ | 5
高分解能タイマ | 1
12bit ADC | -
12bit ADCチャネル数 | -
16bit ADC | 3
16bit ADCチャネル数 | 20
12bit DACチャネル数 | 2
コンパレータ | 2
アンプ | 2
SPI | 6
QUADSPI | 1
I2S | 3
I2C | 4
高速I2C | 4
U(S)ART | 4+4
LP UART | 1
CAN | 2
SDIO | 2
FSMC | -
FMC | 1
USBデバイス | -
USB OTG FS | 1
USB OTG HS | 1
イーサネット | 1
MDIOS | 1
セグメントLCD | -
TFT LCD | 1
DSI HOST | -
SAI | 4
SPDIFRX | 4
DFSDM | 1
DCMI | 1
SWPMI | 1
TRNG | 1
AES | 1
DES/TDES | 1
SHA | 1
HMAC | 1