## Worksheet
製品名：STM32G030K6T6
製品仕様
STM32G030K6T6
周波数（MHz） | 64
CPU | Arm Cortex-M0+
FLASH（KB） | 32
RAM（KB） | 8
EEPROM（B） | -
パッケージ | LQFP32
ユニバーサルIO | 30
最小動作電圧 | 2
最大動作電圧 | 3.6
16bitタイマ | 4
32bitタイマ | -
モータ制御用タイマ | 1
低電力タイマ | -
高分解能タイマ | -
12bit ADC | 1
12bit ADCチャネル数 | 16
16bit ADC | -
16bit ADCチャネル数 | -
12bit DACチャネル数 | -
コンパレータ | -
アンプ | -
SPI | 2
QUADSPI | -
I2S | 1
I2C | 2
高速I2C | 1
U(S)ART | 2
LP UART | -
CAN | -
SDIO | -
FSMC | -
FMC | -
USBデバイス | -
USB OTG FS | -
USB OTG HS | -
イーサネット | -
MDIOS | -
セグメントLCD | -
TFT LCD | -
DSI HOST | -
SAI | -
SPDIFRX | -
DFSDM | -
DCMI | -
SWPMI | -
TRNG | -
AES | -
DES/TDES | -
SHA | -
HMAC | -