## Worksheet
製品名：STM32H503CBT6
製品仕様
STM32H503CBT6
周波数（MHz） | 250
CPU | Arm Cortex-M33
FLASH（KB） | 128
RAM（KB） | 32
EEPROM（B） | -
パッケージ | LQFP48
ユニバーサルIO | 35
最小動作電圧 | 1.71
最大動作電圧 | 3.6
16bitタイマ | 3
32bitタイマ | 1
モータ制御用タイマ | 1
低電力タイマ | 2
高分解能タイマ | -
12bit ADC | 1
12bit ADCチャネル数 | 10
16bit ADC | -
16bit ADCチャネル数 | -
12bit DACチャネル数 | 2
コンパレータ | 1
アンプ | 1
SPI | 3
QUADSPI | -
I2S | 3
I2C | 2
高速I2C | 2
U(S)ART | 3
LP UART | 1
CAN | 1
SDIO | -
FSMC | -
FMC | -
USBデバイス | -
USB OTG FS | 1
USB OTG HS | -
イーサネット | -
MDIOS | -
セグメントLCD | -
TFT LCD | -
DSI HOST | -
SAI | -
SPDIFRX | -
DFSDM | -
DCMI | -
SWPMI | -
TRNG | 1
AES | -
DES/TDES | -
SHA | 1
HMAC | 1