## Worksheet
製品名：STM32H573RIV6
製品仕様
STM32H573RIV6
周波数（MHz） | 250
CPU | Arm Cortex-M33
FLASH（KB） | 2046
RAM（KB） | 640
EEPROM（B） | -
パッケージ | VFQFPN68
ユニバーサルIO | 53
最小動作電圧 | 1.71
最大動作電圧 | 3.6
16bitタイマ | 10
32bitタイマ | 2
モータ制御用タイマ | 2
低電力タイマ | 6
高分解能タイマ | -
12bit ADC | 2
12bit ADCチャネル数 | 16
16bit ADC | -
16bit ADCチャネル数 | -
12bit DACチャネル数 | 2
コンパレータ | -
アンプ | -
SPI | 4
QUADSPI | -
I2S | 3
I2C | 4
高速I2C | 4
U(S)ART | 10
LP UART | 1
CAN | 2
SDIO | 1
FSMC | -
FMC | -
USBデバイス | -
USB OTG FS | 1
USB OTG HS | -
イーサネット | 1
MDIOS | -
セグメントLCD | -
TFT LCD | -
DSI HOST | -
SAI | 2
SPDIFRX | -
DFSDM | -
DCMI | 1
SWPMI | -
TRNG | 1
AES | 1
DES/TDES | -
SHA | 1
HMAC | 1